## pecanpico9
				Prices roughly
Reference	Quantity	Package	Value	Specs	Mouser	Notes	Price	Price All
C48;C46;C45;C44;C43;C14;C30;C33;C20;C23;C29;C35	12	C_0402	100n	10V			0.01	0.12
C32;C38	2	C_0402	10n	10V			0.01	0.02
C40;C37;C39;C9;C8;C10;C11;C12;C13;C22;C51	11	C_0402	2u2	10V			0.03	0.33
R25;R26	2	R_0402	4k7	1%			0.01	0.02
R10;R11;R21;R35	4	R_0402	1k5	1%			0.01	0.04
D2	1	LED_0603	blue				0.10	0.10
D3	1	LED_0603	green				0.05	0.05
L2	1	LPS3015	LPS3015-222		994-LPS3015-222MRC		1.03	1.03
R7	1	R_0402	510k	1%			0.01	0.01
IC2	1	DFN-6-1EP_2x2mm_Pitch0.65mm	TPS62260DRVR		595-TPS62260DRVR		1.35	1.35
R8;R36	2	R_0402	249k	1%			0.01	0.02
C5;C26;C24	3	C_0402	22p	10V			0.03	0.09
C6;C4;C3	3	C_0805	10u	10V			0.10	0.30
X1	1	tcxo	KT2016K26000BCW18ZAS		581-KT2016K2BCW18ZAS		1.77	1.77
IC1	1	TSSOP-8_4.4x3mm_Pitch0.65mm	SPV1040T		511-SPV1040T		2.69	2.69
R3;R5;R33	3	R_0402	22k	1%			0.01	0.03
R4;R6;R32	3	R_0402	10k	1%			0.01	0.03
C2	1	C_0402	1n	16V			0.01	0.01
R1	1	R_0402	220k	1%			0.01	0.01
R2;R14;R24;R23;R17;R28;R31	7	R_0402	100k	1%			0.01	0.07
L1	1	XAL4040	XAL4040-103		994-XAL4040-103MEC		2.25	2.25
C1;C31	2	C_0805	22u	10V			0.10	0.20
IC3	1	QFN-16-1EP_3x3mm_Pitch0.5mm	ADP322ACPZ-115-R7		584-ADP322ACPZ-115R7		1.37	1.37
IC4	1	QFN-20-1EP_4x4mm_Pitch0.5mm	Si4063-B1B-FM		634-SI4063-B1B-FM		2.01	2.01
C15;C16;C34	3	C_0402	100p	10V			0.01	0.03
C18;C19;C25;C27	4	C_0402	470p	16V			0.01	0.04
L3	1	C_0805	470n		994-0805LS-471XJLB		1.35	1.35
P3	1	USB_Micro-B_SMD	ZX62-B-5PA(33)		798-ZX62-B-5PA33		0.58	0.58
IC6	1	EVA7M	EVA-7M			get from uBlox directly	15.00	15.00
R19;R20;R13	3	R_0402	N/A			do not assemble	0.01	0.03
D7	1	LED_0603	red				0.05	0.05
R22;R18	2	R_0603	0R1		667-ERJ-3RSFR10V		0.01	0.02
IC7	1	DFN-10-1EP_3x3mm_Pitch0.5mm	PAC1720-1-AIA-TR		579-PAC1720-1-AIA-TR		1.63	1.63
R27	1	R_0402	0R				0.01	0.01
P4;P6	2	IPX_2mm	IPX 2mm		960-RECE20279001E01		0.87	1.74
D9;D8	2	RFN1L7S	RFN1L7STE25		755-RFN1L7STE25		0.31	0.62
R29;R30	2	R_0402	1k	1%			0.01	0.02
C28	1	C_0402	1u	10V			0.02	0.02
Q1	1	SOT-23	FDN306P		512-FDN306P		0.37	0.37
W8;W6;W10	3	PAD_6x3	Pad			do not assemble	0.00	0.00
W7;W11	2	PAD_3x3	Pad			do not assemble	0.00	0.00
P5	1	Pin_Header_Straight_1x02_SMD	CONN_01X02			do not assemble	0.00	0.00
L4;L6	2	C_0805	56n		994-0805CS-560XJLC		0.94	1.88
IC9	1	BME280	BME280		262-BME280		6.53	6.53
L5	1	C_0805	82n		994-0805CS-820XJLC		0.94	0.94
W1;W2;W3;W9	4	PAD_3x1.5	Testpad			do not assemble	0.00	0.00
IC8	1	DFN-6-1EP_2x2mm_Pitch0.5mm	LDLN015PU33R		511-LDLN015PU33R		1.25	1.25
IC5	1	LQFP-64_10x10mm_Pitch0.5mm	STM32F413xG		511-STM32F413RGT6		8.75	8.75
P2	1	Pin_Header_Straight_1x10	CONN_01X10			do not assemble	0.00	0.00
P1	1	FFC1x24_0.5mm (+camera)	CONN_01X25				6.00	6.00
W5;W4	2	Testpad	Testpad			do not assemble	0.00	0.00
PCB	1					3.00	3.00
Assembly	1					20.00	20.00
				83.78