## bom
				Prices roughly
Reference	Quantity	Identifier	Package	Value	Specs	Mouser	Price	Price All
C48;C46;C45;C44;C43;C14;C30;C33;C20;C23;C29;C35	12		C_0402	100n	10V		0.01	0.12
C32	1		C_0402	10nF	10V		0.01	0.01
C40;C37;C39;C10;C11;C12;C13;C22;C51	9		C_0402	2u2	10V		0.03	0.27
R25;R26	2		R_0402	4k7	1%		0.01	0.02
C38	1		C_0402	10n	10V		0.01	0.01
R10;R11;R21;R35	4		R_0402	1k5	1%		0.01	0.04
D2	1		LED_0603	blue			0.1	0.1
D3	1		LED_0603	green			0.05	0.05
L2	1		LPS3015	LPS3015-222		994-LPS3015-222MRC	1.03	1.03
R7	1		R_0402	500k	1%		0.01	0.01
IC2	1		DFN-6-1EP_2x2mm_Pitch0.65mm	TPS62260DRVR		595-TPS62260DRVR	1.35	1.35
R8;R36	2		R_0402	250k	1%		0.01	0.02
C5	1		C_0402	22pF	10V		0.03	0.03
C6	1		C_0805	10u	10V		0.1	0.1
C4;C3	2		C_0805	10u	16V		0.1	0.2
X1	1		tcxo	KT2016K26000BCW18ZAS		581-KT2016K2BCW18ZAS	1.77	1.77
IC1	1		TSSOP-8_4.4x3mm_Pitch0.65mm	SPV1040T		511-SPV1040T	2.69	2.69
R3;R5;R33	3		R_0402	22k	1%		0.01	0.03
R4;R6;R32	3		R_0402	10k	1%		0.01	0.03
C2	1		C_0402	1n	16V		0.01	0.01
R1	1		R_0402	220k	1%		0.01	0.01
R2;R14;R24;R23;R17;R28;R31	7		R_0402	100k	1%		0.01	0.07
L1	1		XAL4040	XAL4040-103		994-XAL4040-103MEC	2.25	2.25
C1	1		C_0805	22u	16V		0.1	0.1
IC3	1		QFN-16-1EP_3x3mm_Pitch0.5mm	ADP322ACPZ-115-R7		584-ADP322ACPZ-115R7	1.37	1.37
C9;C8	2		C_0402	2u2	16V		0.03	0.06
IC4	1		QFN-20-1EP_4x4mm_Pitch0.5mm	Si4063-B1B-FM		634-SI4063-B1B-FM	2.01	2.01
C15;C16;C34	3		C_0402	100p	10V		0.01	0.03
C18;C19;C25;C27	4		C_0402	470p	16V		0.01	0.04
L3	1		C_0805	470nH		994-0805LS-471XJLB	1.35	1.35
P3	1		USB_Micro-B_SMD	ZX62-B-5PA(33)		798-ZX62-B-5PA33	0.58	0.58
C31	1		C_0805	22u	10V		0.1	0.1
IC6	1		EVA7M	EVA-7M			15	15
D7	1		LED_0603	red			0.05	0.05
R22;R18	2		R_0603	0R1		71-WSLP0603R1000FEA	0.679	1.358
IC7	1		DFN-10-1EP_3x3mm_Pitch0.5mm	PAC1720-1-AIA-TR		579-PAC1720-1-AIA-TR	1.63	1.63
R27	1		R_0402	0R			0.01	0.01
P4;P6	2		IPX_2mm	IPX 2mm		960-RECE20279001E01	0.87	1.74
D9;D8	2		RFN1L7S	RFN1L7STE25		755-RFN1L7STE25	0.313	0.63
R29;R30	2		R_0402	1k	1%		0.01	0.02
C28	1		C_0402	1u	10V		0.02	0.02
Q1	1		SOT-23	FDN306P		512-FDN306P	0.37	0.37
L4;L6	2		C_0805	56n		994-0805CS-560XJLC	0.94	1.88
IC9	1		BME280	BME280		262-BME280	6.53	6.53
L5	1		C_0805	82n		994-0805CS-820XJLC	0.94	0.94
C26;C24	2		C_0402	22p	16V		0.02	0.04
IC8	1		DFN-6-1EP_2x2mm_Pitch0.5mm	LDLN015PU33R		511-LDLN015PU33R	1.25	1.25
IC5	1		LQFP-64_10x10mm_Pitch0.5mm	STM32F413xG		511-STM32F413RGT6	8.75	8.75
P1	1		FFC1x24_0.5mm	CONN_01X25			6	6
PCB	1					3	3
Assembly	1					20	20
				85.078